## DFMEA表格
AIAG & VDA DFMEA
策划准备（第1步）
|  | 公司名称： | [9 empty] | 项目： |  |  | GPS天线 | [5 empty] | DFMEA ID编号： |  |  | AS12008
|  | 工程地点： | [9 empty] | DFMEA开始日期： |  |  |  | 2018.12 |  |  |  |  | 设计职责： |  |  |  | 研发部
|  | 顾客名称： | [9 empty] | DFMEA修订日期： |  |  |  |  | 无 |  |  |  | 保密级别： |  |  |  | A级
|  | 年型/平台： | [9 empty] | 跨职能团队： |  |  | 张XX,李XX,王XX,刘XX
| 持续改善 | 结构分析(第2步) |  |  | 功能分析(第3步) |  |  | 失效分析(第4步) |  |  |  | 风险评估(第5步) | [5 empty] | 改进措施(第6步)
问题# | 历史/变更授权(适用时)（这一类是可选项） | 1.上一高层级 | 2.关注要素 | 3.下一低层级或特性类型 | 1.上一高层级功能及要求 | 2.关注要素功能及要求 | 3.下一低层级的功能及要求或特性 | 1.对于上一高层级要素或最终用户的失效影响(FE) | 严重度(S) | 2.关注要素的失效模式(FM) | 3.下一低层级要素或特性的失效原因(FC) | 现行预防控制(PC) | 发生度(O) | 现行探测控制(DC) | 探测度(D) | AP | 筛选器代码(选填) | 预防控制 | 探测措施 | 负责人姓名 | 目标完成时间 | 状态 | 采取基于证据的措施 | 实际完成时间 | S | O | D | AP | 筛选器代码（可选） | 备注
无 | 无 | 汽车 | GPS天线 | PCBA | 定位，环保，定位信号稳定，使用寿命达到15年以上 | 本产品处于卫星讯号正常之地点可接收其讯号 | 信号放大 | 无法定位，或定位不稳定，伤失基本功能，客户极不满意 | 8 | 收不到信号，或信号弱 | PCB组件电流过大或过小 | 设计规范 |  | 对PCB组件进行电流测试
|  |  |  | 电气总成 |  |  | 增益要强 |  |  |  | 电路设计需满足高增益要求，设计不当，会导致匹配不佳，会导致增益过低 | 设计规范 |  | 使用网络分析仪测试PCB组件之增益
[6 empty] | 运输中信号不会异常 | 极端条件下接受信号 | 定位不稳定，伤失基本功能，客户极不满意 | 8 | 天气极冷或极热下收不到信号 | 外壳在极端条件下破裂 | 设计规范 |  | 高低温实验
|  |  |  | 外壳 |  | 防水 | 密封好，防水 | 伤失次要功能，导致产品寿命缩短，客户不满意 | 8 | 不防水，导致产品伤失功能 | 结构不合理 | 几何公差及规范 |  | 通过防水实验
|  |  |  | 所有部件 |  | 符合ROHS标准 | 符合ROHS | 不符合法律法规 | 9 | 材料不环保 | 材料选用不对 | 设计规范 |  | ROHS测试

## PFMEA表格
AIAG & VDA PFMEA
策划准备（第1步）
|  | 公司名称： | [9 empty] | 项目： | [9 empty] | PFMEA ID编号：
|  | 制造地址： | [9 empty] | PFMEA开始日期： | [9 empty] | 过程职责：
|  | 顾客名称： | [9 empty] | PFMEA修订日期： | [9 empty] | 保密级别：
|  | 年型/平台： | [9 empty] | 跨职能团队：
| 持续改善 | 结构分析(第2步) |  |  | 功能分析(第3步) |  |  | 失效分析(第4步) |  |  |  | 风险评估(第5步) | [6 empty] | 改进措施(第6步)
问题# | 历史/变更授权(适用时)（这一类是可选项） | 1.过程项 | 2.过程步骤 | 3.过程作业要素 | 1.过程项功能 | 2.过程步骤的功能和产品特性 | 3.过程作业要素的功能和过程特性 | 1.失效影响FE | 严重度(S) | 作业步骤的失效模式 (FM) | 作业要素的失效原因(FC) | 现行预防控制(PC) | 发生度(O) | 现行探测控制(DC) | 探测度(D) | AP | 特殊特性 | 筛选器代码(选填) | 预防控制 | 探测措施 | 责任人 | 目标完成时间 | 状态 | 采取基于证据的措施 | 实际完成时间 | S | O | D | 特殊特性 | AP | 备注