## 1
XXXX医疗器械有限公司
震动摩擦焊接机参数点检表
震动摩擦焊接机编号：
序号 | 点检日期 | 点检内容 |  |  | 点检人 | 备 注
|  | 时间设定 1.30∽2.40s | 频率设定 220∽240HZ | 振幅设定 1.00∽1.50mm
1
2
3
4
5
6
7
8
9
10
11
12
13
14
15
16
17
18
19
20
21
22
23
24
25
26
27
28
29
30
31
注：1 此表在装配每日正常开线前对其进行确认；
2 点检结果记录实际数值，如不生产时划“/”，并在备注栏内注明。