## Sheet2
XXXX医疗器械有限公司
自动埋钉机参数点检表
序号 | 点检日期 | 点检内容 | [6 empty] | 点检人 | 备 注
|  | 第一道螺钉来料时间：2S∽4S | 第二道螺钉来料时间：2S∽4S | 第一道动作保压时间:2.5S∽4.5S | 第二道动作保压时间:2.5S∽4.5S | 一道温度设定240±20℃ | 二道温度设定240±20℃ | 气压压力设定：2.5∽6kg/cm2
1
2
3
4
5
6
7
8
9
10
11
12
13
14
15
16
17
18
19
20
21
22
23
24
25
26
27
28
29
30
31
注：1 此表在装配BMC每日正常开线、换线前对其进行确认；
2 点检结果记录实际数值，如不生产时划“/”，并在备注栏内注明。